## Sheet1
Part Description | Mouser Part Number | schematic ID | Quantity | $ each | Mouser Part Number | Stock | Min\Mult Order Qty
74HC14 | 771-74HC14N | IC1 | 1 | kr 0,904 | 771-74HC14N | 7 758 | 1\1
74HC74 | 511-M74HC74 | IC3 | 1 | kr 2,00 | 511-M74HC74 | 5 475 | 1\1
74HC08 | 595-SN74HC08N | IC2 | 1 | kr 2,25 | 595-SN74HC08N | 8 724 | 1\1
LM311 comparator | 511-LM311N | IC4 | 1 | kr 1,33 | 511-LM311N | 11 052 | 1\1
UCC27423 gate driver | 595-UCC27423P | IC8 | 1 | kr 12,67 | 595-UCC27423P | 147 | 1\1
7805 regulator | 511-L7805ACV | IC7 | 1 | kr 4,67 | 511-L7805ACV | 5 217 | 1\1
7809 regulator | 511-L7809CV | IC6 | 1 | kr 5,41 | 511-L7809CV | 3 429 | 1\1
7824 regulator | 511-L7824ACV | IC5 | 1 | kr 3,48 | 511-L7824ACV | 1 918 | 1\1
STB16NF06 Nfet | 511-STB16NF06L | Q1,Q2 | 2 | kr 9,78 | 511-STB16NF06L | 2 621 | 1\1
Replacement Pfet | 726-SPB18P06PG | Q3,Q4 | 2 | kr 8,60 | 726-SPB18P06PG | 195 | 1\1
10uF SMD | 81-GRM31CF51E106ZA01 | C11,C12,C13,C14 | 4 | kr 3,12 | 81-GRM31CF51E106ZA01 | 20 784 | 1\1
1uF SMD | 80-C0805C105Z4V | C8 | 1 | kr 0,615 | 80-C0805C105Z4V | 11 015 | 1\1
.1uF SMD | 77-VJ0805Y104KXAAT | C1,C2,C5,C7,C9,C10,C19,C20,C22 | 9 | kr 0,615 | 77-VJ0805Y104KXAAT | 11 168 | 1\1
22nF 0805 SMD | 80-C0805C223K1R | C3 | 1 | kr 0,978 | 80-C0805C223K1R | 1 265 | 1\1
1nF | 80-C0805102K5RAC7411 | C4,C6 | 2 | kr 0,615 | 80-C0805102K5RAC7411 | 51 762 | 1\1
100uF 35V lytic | 647-UPJ1V101MPD | C15 | 1 | kr 3,12 | 647-UPJ1V101MPD | 868 | 1\1
330uF 25V lytic | 661-ELXZ250ELL331MH1 | C16,C17,C18 | 3 | kr 3,42 | 661-ELXZ250ELL331MH1 | 568 | 1\1
100V 1.5A bridge | 625-W01G-E4 | B1 | 1 | kr 3,06 | 625-W01G-E4 | 2 179 | 1\1
4.7V 5W zener | 863-1N5337BG | D3,D4 | 2 | kr 2,25 | 863-1N5337BG | 25 305 | 1\1
1n5819 schottky | 512-1N5819 | D1,D2,D8,D9,D10,D11 | 6 | kr 0,689 | 512-1N5819 | 48 420 | 1\1
1n4148 diode | 512-1N4148 | D5,D6,D7,D12,D14,D15 | 6 | kr 0,622 | 512-1N4148 | 198 336 | 1\1
10k trimpot | 72-T93YA-10K | R3 | 1 | kr 9,63 | 72-T93YA-10K | 4 231 | 1\1
1k 0805 SMD | 292-1.0K-RC | R1,R6,R7,R9,R10,R12 | 6 | kr 0,282 | 292-1.0K-RC | 149 016 | 1\1
475 ohm 0805 | 652-CR0805FX-4750ELF | R8,R13 | 2 | kr 0,304 | 652-CR0805FX-4750ELF | 26 348 | 1\1
2k2 SMD | 292-2.2K-RC | R14 | 1 | kr 0,282 | 292-2.2K-RC | 21 644 | 1\1
20k 0805 SMD | 292-20K-RC | R2 | 1 | kr 0,282 | 292-20K-RC | 82 620 | 1\1
10 ohm .5W | 660-CF1/2CT52R100J | R4,R11 | 2 | kr 1,96 | 660-CF1/2CT52R100J | 7 922 | 1\1
IC & Component Sockets 14P DUAL | 517-4814-3004-CP |  | 3 |  | 517-4814-3004-CP