## Sheet1
Qty | Value | Device | Parts | MOUSER
2 | 10k | R-US_M0805 | R1, R4 | 71-CRCW0805-10K-E3
5 | 10µF | CPOL-EUE2-5 | C4, C5, C6, C7, C12 | 647-UPW1E100MDD
7 | 1k | R-US_M0805 | R2, R3, R5, R6, R7, R9, R10 | 588-AS08J1001ET
8 | 1uf | CERAMIC-1UF-25V-10%-X7R(0805) | C1, C2, C3, C8, C9, C10, C11, C13 | 603-CC805KKX7R8BB105
3 | 220µF | CPOL-EUE3.5-8 | C14, C15, C16 | 661-EKZN350E221MH15D
1 | 270R | R-US_M0805 | R8 | 667-ERJ-6GEYJ271V
1 | 2M2 | R-US_M0805 | R12 | 603-RC0805FR-072M2L
1 | 6k2 | R-US_M0805 | R11 | 667-ERJ-6ENF6201V
1 | Blue - ESC PWR | LED-1206 | LED4 | 859-LTST-C230TBKT
1 | DMN65D8L-7 | DMN65D8L-7 | Q2 | 621-DMN65D8L-7
2 | Green - 5V | LED-1206 | LED3, LED2 | 859-LTST-C230KGKT
1 | LM311D | LM311D | IC1 | 511-LM311DT
1 | LM4041B12DBZ | LM4041B12DBZ | IC2 | 595-LM4041B12IDBZR
1 | MM3Z16VST1G | MM3Z16VST1G | Z1 | 863-MM3Z16VST1G
2 | PMEG045V100EPDZ | PMEG045V100EPDZ | D1, D2 | 771-PMEG045V100EPDZ
1 | RED - Battery Low | LED-1206 | LED1 | 859-LTST-C230KRKT
1 | ROV Interface Connector | DB25HP | X1 | 636-182-025-113R531
1 | SI4459ADY | SI4459ADY | Q1 | 781-SI4459ADY-T1-GE3
1 | SMAJ18A | DIODE-DO-214AC | D3 | 511-SMAJ18A-TR
3 | SRN5040-100M | SRN5040-100M | L1, L2, L3 | 652-SRN5040-100M
1 | V7805-2000ROTATED | V7805-2000ROTATED | U1 | 490-V7805-2000R